## Sheet1
ADDRESS | Register Name | pg# | HEX: | 23 | 22 | 21 | 20 | 19 | 18 | 17 | 16 | HEX: | 15 | 14 | 13 | 12 | 11 | 10 | 9 | 8 | HEX: | B7 | B6 | B5 | B4 | B3 | B2 | B1 | B0 | RESERVED
0x01 | ECGCTL | 58 | 0xC0 | 1 | 1 | 0 | 0 | 0 | 0 | 0 | 0 | 0x00 | 0 | 0 | 0 | 0 | 0 | 0 | 0 | 0 | 0xC6 | 1 | 1 | 0 | 0 | 0 | 1 | 1 | 0
0x02 | LOFFCTL | 59 | 0x00 | 0 | 0 | 0 | 0 | 0 | 0 | 0 | 0 | 0x00 | 0 | 0 | 0 | 0 | 0 | 0 | 0 | 0 | 0x00 | 0 | 0 | 0 | 0 | 0 | 0 | 0 | 0
0x03 | RESPCTL | 60 | 0x00 | 0 | 0 | 0 | 0 | 0 | 0 | 0 | 0 | 0x20 | 0 | 0 | 1 | 0 | 0 | 0 | 0 | 0 | 0x19 | 0 | 0 | 0 | 1 | 1 | 0 | 0 | 1 | Gain
0x04 | PACECTL | 61 | 0x00 | 0 | 0 | 0 | 0 | 0 | 0 | 0 | 0 | 0x0E | 0 | 0 | 0 | 0 | 1 | 1 | 1 | 0 | 0x01 | 0 | 0 | 0 | 0 | 0 | 0 | 0 | 1
0x05 | CMREFCTL | 62 | 0xE0 | 1 | 1 | 1 | 0 | 0 | 0 | 0 | 0 | 0x00 | 0 | 0 | 0 | 0 | 0 | 0 | 0 | 0 | 0x0A | 0 | 0 | 0 | 0 | 1 | 0 | 1 | 0
0x06 | GPIOCTL | 63 | 0x00 | 0 | 0 | 0 | 0 | 0 | 0 | 0 | 0 | 0x00 | 0 | 0 | 0 | 0 | 0 | 0 | 0 | 0 | 0x00 | 0 | 0 | 0 | 0 | 0 | 0 | 0 | 0
0x07 | PACEAMPTH | 64 | 0x00 | 0 | 0 | 0 | 0 | 0 | 0 | 0 | 0 | 0x00 | 0 | 0 | 0 | 0 | 0 | 0 | 0 | 0 | 0x00 | 0 | 0 | 0 | 0 | 0 | 0 | 0 | 0
0x08 | TESTTONE | 64 | 0x00 | 0 | 0 | 0 | 0 | 0 | 0 | 0 | 0 | 0x00 | 0 | 0 | 0 | 0 | 0 | 0 | 0 | 0 | 0x00 | 0 | 0 | 0 | 0 | 0 | 0 | 0 | 0
0x09 | CALDAC | 65 | 0x00 | 0 | 0 | 0 | 0 | 0 | 0 | 0 | 0 | 0x00 | 0 | 0 | 0 | 0 | 0 | 0 | 0 | 0 | 0x00 | 0 | 0 | 0 | 0 | 0 | 0 | 0 | 0
0x0A | FRMCTL | 66 | 0x3F | 0 | 0 | 1 | 1 | 1 | 1 | 1 | 1 | 0x96 | 1 | 0 | 0 | 1 | 0 | 1 | 1 | 0 | 0x00 | 0 | 0 | 0 | 0 | 0 | 0 | 0 | 0
0x0B | FILTCTL | 67 | 0x00 | 0 | 0 | 0 | 0 | 0 | 0 | 0 | 0 | 0x00 | 0 | 0 | 0 | 0 | 0 | 0 | 0 | 0 | 0x00 | 0 | 0 | 0 | 0 | 0 | 0 | 0 | 0
0x0C | LOFFUTH | 67 | 0x00 | 0 | 0 | 0 | 0 | 0 | 0 | 0 | 0 | 0x00 | 0 | 0 | 0 | 0 | 0 | 0 | 0 | 0 | 0x00 | 0 | 0 | 0 | 0 | 0 | 0 | 0 | 0
0x0D | LOFFLTH | 67 | 0x00 | 0 | 0 | 0 | 0 | 0 | 0 | 0 | 0 | 0x00 | 0 | 0 | 0 | 0 | 0 | 0 | 0 | 0 | 0x00 | 0 | 0 | 0 | 0 | 0 | 0 | 0 | 0
0x0E | PACEEDGETH | 68 | 0x00 | 0 | 0 | 0 | 0 | 0 | 0 | 0 | 0 | 0x00 | 0 | 0 | 0 | 0 | 0 | 0 | 0 | 0 | 0x00 | 0 | 0 | 0 | 0 | 0 | 0 | 0 | 0
0x0F | PACELVLTH | 68 | 0x00 | 0 | 0 | 0 | 0 | 0 | 0 | 0 | 0 | 0x00 | 0 | 0 | 0 | 0 | 0 | 0 | 0 | 0 | 0x00 | 0 | 0 | 0 | 0 | 0 | 0 | 0 | 0
0x11 | LADATA | 68 | 0x00 | 0 | 0 | 0 | 0 | 0 | 0 | 0 | 0 | 0x00 | 0 | 0 | 0 | 0 | 0 | 0 | 0 | 0 | 0x00 | 0 | 0 | 0 | 0 | 0 | 0 | 0 | 0
0x12 | LLDATA | 68 | 0x00 | 0 | 0 | 0 | 0 | 0 | 0 | 0 | 0 | 0x00 | 0 | 0 | 0 | 0 | 0 | 0 | 0 | 0 | 0x00 | 0 | 0 | 0 | 0 | 0 | 0 | 0 | 0
0x13 | RADATA | 68 | 0x00 | 0 | 0 | 0 | 0 | 0 | 0 | 0 | 0 | 0x00 | 0 | 0 | 0 | 0 | 0 | 0 | 0 | 0 | 0x00 | 0 | 0 | 0 | 0 | 0 | 0 | 0 | 0
0x1A | PACEDATA | 69 | 0x00 | 0 | 0 | 0 | 0 | 0 | 0 | 0 | 0 | 0x00 | 0 | 0 | 0 | 0 | 0 | 0 | 0 | 0 | 0x00 | 0 | 0 | 0 | 0 | 0 | 0 | 0 | 0
0x1B | RESPMAG | 69 | 0x00 | 0 | 0 | 0 | 0 | 0 | 0 | 0 | 0 | 0x00 | 0 | 0 | 0 | 0 | 0 | 0 | 0 | 0 | 0x00 | 0 | 0 | 0 | 0 | 0 | 0 | 0 | 0
0x1C | RESPPH | 69 | 0x00 | 0 | 0 | 0 | 0 | 0 | 0 | 0 | 0 | 0x00 | 0 | 0 | 0 | 0 | 0 | 0 | 0 | 0 | 0x00 | 0 | 0 | 0 | 0 | 0 | 0 | 0 | 0
0x1D | LOFF | 70 | 0x00 | 0 | 0 | 0 | 0 | 0 | 0 | 0 | 0 | 0x00 | 0 | 0 | 0 | 0 | 0 | 0 | 0 | 0 | 0x00 | 0 | 0 | 0 | 0 | 0 | 0 | 0 | 0
0x1E | DCLEAD-OFF | 70 | 0x00 | 0 | 0 | 0 | 0 | 0 | 0 | 0 | 0 | 0x00 | 0 | 0 | 0 | 0 | 0 | 0 | 0 | 0 | 0x00 | 0 | 0 | 0 | 0 | 0 | 0 | 0 | 0
0x1F | OPSTAT | 71 | 0x00 | 0 | 0 | 0 | 0 | 0 | 0 | 0 | 0 | 0x00 | 0 | 0 | 0 | 0 | 0 | 0 | 0 | 0 | 0x00 | 0 | 0 | 0 | 0 | 0 | 0 | 0 | 0
0x21 | CALLA | 71 | 0x00 | 0 | 0 | 0 | 0 | 0 | 0 | 0 | 0 | 0x00 | 0 | 0 | 0 | 0 | 0 | 0 | 0 | 0 | 0x00 | 0 | 0 | 0 | 0 | 0 | 0 | 0 | 0
0x22 | CALLL | 71 | 0x00 | 0 | 0 | 0 | 0 | 0 | 0 | 0 | 0 | 0x00 | 0 | 0 | 0 | 0 | 0 | 0 | 0 | 0 | 0x00 | 0 | 0 | 0 | 0 | 0 | 0 | 0 | 0
0x23 | CALRA | 71 | 0x00 | 0 | 0 | 0 | 0 | 0 | 0 | 0 | 0 | 0x00 | 0 | 0 | 0 | 0 | 0 | 0 | 0 | 0 | 0x00 | 0 | 0 | 0 | 0 | 0 | 0 | 0 | 0
0x31 | LOAMLA | 72 | 0x00 | 0 | 0 | 0 | 0 | 0 | 0 | 0 | 0 | 0x00 | 0 | 0 | 0 | 0 | 0 | 0 | 0 | 0 | 0x00 | 0 | 0 | 0 | 0 | 0 | 0 | 0 | 0
0x32 | LOAMLL | 72 | 0x00 | 0 | 0 | 0 | 0 | 0 | 0 | 0 | 0 | 0x00 | 0 | 0 | 0 | 0 | 0 | 0 | 0 | 0 | 0x00 | 0 | 0 | 0 | 0 | 0 | 0 | 0 | 0
0x33 | LOAMRA | 72 | 0x00 | 0 | 0 | 0 | 0 | 0 | 0 | 0 | 0 | 0x00 | 0 | 0 | 0 | 0 | 0 | 0 | 0 | 0 | 0x00 | 0 | 0 | 0 | 0 | 0 | 0 | 0 | 0
0x3A | PACE1DATA | 72 | 0x00 | 0 | 0 | 0 | 0 | 0 | 0 | 0 | 0 | 0x00 | 0 | 0 | 0 | 0 | 0 | 0 | 0 | 0 | 0x00 | 0 | 0 | 0 | 0 | 0 | 0 | 0 | 0
0x3B | PACE2DATA | 72 | 0x00 | 0 | 0 | 0 | 0 | 0 | 0 | 0 | 0 | 0x00 | 0 | 0 | 0 | 0 | 0 | 0 | 0 | 0 | 0x00 | 0 | 0 | 0 | 0 | 0 | 0 | 0 | 0
0x3C | PACE3DATA | 72 | 0x00 | 0 | 0 | 0 | 0 | 0 | 0 | 0 | 0 | 0x00 | 0 | 0 | 0 | 0 | 0 | 0 | 0 | 0 | 0x00 | 0 | 0 | 0 | 0 | 0 | 0 | 0 | 0
0x40 | FRAMES | 73 | 0x00 | 0 | 0 | 0 | 0 | 0 | 0 | 0 | 0 | 0x00 | 0 | 0 | 0 | 0 | 0 | 0 | 0 | 0 | 0x00 | 0 | 0 | 0 | 0 | 0 | 0 | 0 | 0
0x41 | CRC | 73 | 0x00 | 0 | 0 | 0 | 0 | 0 | 0 | 0 | 0 | 0x00 | 0 | 0 | 0 | 0 | 0 | 0 | 0 | 0 | 0x00 | 0 | 0 | 0 | 0 | 0 | 0 | 0 | 0
** EXAMPLES on PAGE 74
*** TEMPORARY SETUP FOR EXAMPLE ***
0x0A | FRMCTL | 66 | 0x1F | 0 | 0 | 0 | 1 | 1 | 1 | 1 | 1 | 0xFE | 1 | 1 | 1 | 1 | 1 | 1 | 1 | 0 | 0x88 | 1 | 0 | 0 | 0 | 1 | 0 | 0 | 0
500 Hz

## RespConfig01
This one, we keep all 3 channels, and just enable resp outputs.
ADDRESS | Register Name | pg# | HEX(full) | 23 | 22 | 21 | 20 | 19 | 18 | 17 | 16 | 15 | 14 | 13 | 12 | 11 | 10 | 9 | 8 | B7 | B6 | B5 | B4 | B3 | B2 | B1 | B0 | RESERVED | Notes
0x05 | CMREFCTL | 62 | 0x00E0000A | 1 | 1 | 1 | 0 | 0 | 0 | 0 | 0 | 0 | 0 | 0 | 0 | 0 | 0 | 0 | 0 | 0 | 0 | 0 | 0 | 1 | 0 | 1 | 0 |  | Default
0x0A | FRMCTL | 66 | 0x001F8E0B | 0 | 0 | 0 | 1 | 1 | 1 | 1 | 1 | 1 | 0 | 0 | 0 | 1 | 1 | 1 | 0 | 0 | 0 | 0 | 0 | 1 | 0 | 1 | 1 |  | All leads out, exclude everything, autodisable words: (6 frames out) respiration enabled (13, 12)
0x01 | ECGCTL | 58 | 0x00E000C6 | 1 | 1 | 1 | 0 | 0 | 0 | 0 | 0 | 0 | 0 | 0 | 0 | 0 | 0 | 0 | 0 | 1 | 1 | 0 | 0 | 0 | 1 | 1 | 0 |  | All leads enabled, no gain, single-ended inputs,
0x03 | RESPCTL | 60 | 0x00002019 | 0 | 0 | 0 | 0 | 0 | 0 | 0 | 0 | 0 | 0 | 1 | 0 | 0 | 0 | 0 | 0 | 0 | 0 | 0 | 1 | 1 | 0 | 0 | 1 | Gain
0x00000000
0x0A | FRMCTL | 66 | 0x001FCE83 | 0 | 0 | 0 | 1 | 1 | 1 | 1 | 1 | 1 | 1 | 0 | 0 | 1 | 1 | 1 | 0 | 1 | 0 | 0 | 0 | 0 | 0 | 1 | 1 |  | All leads out, exclude everything, autodisable words: (6 frames out) respiration enabled (13, 12)

## RespConfig02
ADDRESS | Register Name | pg# | HEX(full) | 23 | 22 | 21 | 20 | 19 | 18 | 17 | 16 | 15 | 14 | 13 | 12 | 11 | 10 | 9 | 8 | B7 | B6 | B5 | B4 | B3 | B2 | B1 | B0 | RESERVED | Notes
0x05 | CMREFCTL | 62 | 0x00A0000A | 1 | 0 | 1 | 0 | 0 | 0 | 0 | 0 | 0 | 0 | 0 | 0 | 0 | 0 | 0 | 0 | 0 | 0 | 0 | 0 | 1 | 0 | 1 | 0 |  | Default
0x0A | FRMCTL | 66 | 0x001F8E88 | 0 | 0 | 0 | 1 | 1 | 1 | 1 | 1 | 1 | 0 | 0 | 0 | 1 | 1 | 1 | 0 | 1 | 0 | 0 | 0 | 1 | 0 | 0 | 0 |  | All leads out, exclude everything, autodisable words: (6 frames out) respiration enabled (13, 12)
0x01 | ECGCTL | 58 | 0x00A004C6 | 1 | 0 | 1 | 0 | 0 | 0 | 0 | 0 | 0 | 0 | 0 | 0 | 0 | 1 | 0 | 0 | 1 | 1 | 0 | 0 | 0 | 1 | 1 | 0 |  | All leads enabled, no gain, single-ended inputs,
0x03 | RESPCTL | 60 | 0x00002019 | 0 | 0 | 0 | 0 | 0 | 0 | 0 | 0 | 0 | 0 | 1 | 0 | 0 | 0 | 0 | 0 | 0 | 0 | 0 | 1 | 1 | 0 | 0 | 1
0x04 | PACECTL | 61 | 0x00000E01 | 0 | 0 | 0 | 0 | 0 | 0 | 0 | 0 | 0 | 0 | 0 | 0 | 1 | 1 | 1 | 0 | 0 | 0 | 0 | 0 | 0 | 0 | 0 | 1
0x07 | PACEAMPTH | 64 | 0x00555555 | 0 | 1 | 0 | 1 | 0 | 1 | 0 | 1 | 0 | 1 | 0 | 1 | 0 | 1 | 0 | 1 | 0 | 1 | 0 | 1 | 0 | 1 | 0 | 1
0x0E | PACEEDGETH | 68 | 0x00000000 | 0 | 0 | 0 | 0 | 0 | 0 | 0 | 0 | 0 | 0 | 0 | 0 | 0 | 0 | 0 | 0 | 0 | 0 | 0 | 0 | 0 | 0 | 0 | 0
0x0F | PACELVLTH | 68 | 0x00000000 | 0 | 0 | 0 | 0 | 0 | 0 | 0 | 0 | 0 | 0 | 0 | 0 | 0 | 0 | 0 | 0 | 0 | 0 | 0 | 0 | 0 | 0 | 0 | 0
0x00000000
0x0A | FRMCTL | 66 | 0x001F8E0B | 0 | 0 | 0 | 1 | 1 | 1 | 1 | 1 | 1 | 0 | 0 | 0 | 1 | 1 | 1 | 0 | 0 | 0 | 0 | 0 | 1 | 0 | 1 | 1 |  | All leads out, exclude everything, autodisable words: (6 frames out) respiration enabled (13, 12)
32-bit header: |  |  |  | 31 | 30 | 29 | 28 | 27 | 26 | 25 | 24 | 23 | 22 | 21 | 20 | 19 | 18 | 17 | 16 | 15 | 14 | 13 | 12 | 11 | 10 | 9 | 8 | 7 | 6 | 5 | 4 | 3 | 2 | 1 | 0
0x40 | FRAMES | 73 | 0x80800000 | 1 | 0 | 0 | 0 | 0 | 0 | 0 | 0 | 1 | 0 | 0 | 0 | 0 | 0 | 0 | 0 | 0 | 0 | 0 | 0 | 0 | 0 | 0 | 0 | 0 | 0 | 0 | 0 | 0 | 0 | 0 | 0

## Resp_500Hz
ADDRESS | Register Name | pg# | HEX(full) | 23 | 22 | 21 | 20 | 19 | 18 | 17 | 16 | 15 | 14 | 13 | 12 | 11 | 10 | 9 | 8 | B7 | B6 | B5 | B4 | B3 | B2 | B1 | B0 | RESERVED | Notes
0x05 | CMREFCTL | 62 | 0x00A0000A | 1 | 0 | 1 | 0 | 0 | 0 | 0 | 0 | 0 | 0 | 0 | 0 | 0 | 0 | 0 | 0 | 0 | 0 | 0 | 0 | 1 | 0 | 1 | 0 |  | Default
0x0A | FRMCTL | 66 | 0x001F8E08 | 0 | 0 | 0 | 1 | 1 | 1 | 1 | 1 | 1 | 0 | 0 | 0 | 1 | 1 | 1 | 0 | 0 | 0 | 0 | 0 | 1 | 0 | 0 | 0 |  | All leads out, exclude everything, autodisable words: (6 frames out) respiration enabled (13, 12)
0x01 | ECGCTL | 58 | 0x00A004C6 | 1 | 0 | 1 | 0 | 0 | 0 | 0 | 0 | 0 | 0 | 0 | 0 | 0 | 1 | 0 | 0 | 1 | 1 | 0 | 0 | 0 | 1 | 1 | 0 |  | All leads enabled, no gain, single-ended inputs,
0x03 | RESPCTL | 60 | 0x00002019 | 0 | 0 | 0 | 0 | 0 | 0 | 0 | 0 | 0 | 0 | 1 | 0 | 0 | 0 | 0 | 0 | 0 | 0 | 0 | 1 | 1 | 0 | 0 | 1
0x04 | PACECTL | 61 | 0x00000E01 | 0 | 0 | 0 | 0 | 0 | 0 | 0 | 0 | 0 | 0 | 0 | 0 | 1 | 1 | 1 | 0 | 0 | 0 | 0 | 0 | 0 | 0 | 0 | 1
0x07 | PACEAMPTH | 64 | 0x0024242C | 0 | 0 | 1 | 0 | 0 | 1 | 0 | 0 | 0 | 0 | 1 | 0 | 0 | 1 | 0 | 0 | 0 | 0 | 1 | 0 | 1 | 1 | 0 | 0 | Threshold = N × 2 × VREF/GAIN/2^16
0x0E | PACEEDGETH | 68 | 0x00000000 | 0 | 0 | 0 | 0 | 0 | 0 | 0 | 0 | 0 | 0 | 0 | 0 | 0 | 0 | 0 | 0 | 0 | 0 | 0 | 0 | 0 | 0 | 0 | 0 | 0 = PACEAMPTH/2 | 1 = VREF/gain/2^16 | N = N × VREF/gain/2^16
0x0F | PACELVLTH | 68 | 0x00000000 | 0 | 0 | 0 | 0 | 0 | 0 | 0 | 0 | 0 | 0 | 0 | 0 | 0 | 0 | 0 | 0 | 0 | 0 | 0 | 0 | 0 | 0 | 0 | 0 | −1 = 0xFF = −VREF/gain/2^16 | 0 = 0x00 = 0 V | +1 = 0x01 = +VREF/gain/2^16 | N = N × VREF/gain/2^16
0x00000000
0x0A | FRMCTL | 66 | 0x001F8E0B | 0 | 0 | 0 | 1 | 1 | 1 | 1 | 1 | 1 | 0 | 0 | 0 | 1 | 1 | 1 | 0 | 0 | 0 | 0 | 0 | 1 | 0 | 1 | 1 |  | All leads out, exclude everything, autodisable words: (6 frames out) respiration enabled (13, 12)
32-bit header: |  |  |  | 31 | 30 | 29 | 28 | 27 | 26 | 25 | 24 | 23 | 22 | 21 | 20 | 19 | 18 | 17 | 16 | 15 | 14 | 13 | 12 | 11 | 10 | 9 | 8 | 7 | 6 | 5 | 4 | 3 | 2 | 1 | 0
0x40 | FRAMES | 73 | 0x80800000 | 1 | 0 | 0 | 0 | 0 | 0 | 0 | 0 | 1 | 0 | 0 | 0 | 0 | 0 | 0 | 0 | 0 | 0 | 0 | 0 | 0 | 0 | 0 | 0 | 0 | 0 | 0 | 0 | 0 | 0 | 0 | 0

## HRRR_500_2MSPS
ADDRESS | Register Name | pg# | HEX(full) | 23 | 22 | 21 | 20 | 19 | 18 | 17 | 16 | 15 | 14 | 13 | 12 | 11 | 10 | 9 | 8 | B7 | B6 | B5 | B4 | B3 | B2 | B1 | B0 | RESERVED | Notes
0x05 | CMREFCTL | 62 | 0x00A0000A | 1 | 0 | 1 | 0 | 0 | 0 | 0 | 0 | 0 | 0 | 0 | 0 | 0 | 0 | 0 | 0 | 0 | 0 | 0 | 0 | 1 | 0 | 1 | 0 |  | Default
0x0A | FRMCTL | 66 | 0x001F8E08 | 0 | 0 | 0 | 1 | 1 | 1 | 1 | 1 | 1 | 0 | 0 | 0 | 1 | 1 | 1 | 0 | 0 | 0 | 0 | 0 | 1 | 0 | 0 | 0 |  | All leads out, exclude everything, autodisable words: (6 frames out) respiration enabled (13, 12)
0x01 | ECGCTL | 58 | 0x00A004CE | 1 | 0 | 1 | 0 | 0 | 0 | 0 | 0 | 0 | 0 | 0 | 0 | 0 | 1 | 0 | 0 | 1 | 1 | 0 | 0 | 1 | 1 | 1 | 0 | High power mode (temp) | All leads enabled, no gain, single-ended inputs,
0x03 | RESPCTL | 60 | 0x00002001 | 0 | 0 | 0 | 0 | 0 | 0 | 0 | 0 | 0 | 0 | 1 | 0 | 0 | 0 | 0 | 0 | 0 | 0 | 0 | 0 | 0 | 0 | 0 | 1
0x04 | PACECTL | 61 | 0x00000E01 | 0 | 0 | 0 | 0 | 0 | 0 | 0 | 0 | 0 | 0 | 0 | 0 | 1 | 1 | 1 | 0 | 0 | 0 | 0 | 0 | 0 | 0 | 0 | 1
0x07 | PACEAMPTH | 64 | 0x00000030 | 0 | 0 | 0 | 0 | 0 | 0 | 0 | 0 | 0 | 0 | 0 | 0 | 0 | 0 | 0 | 0 | 0 | 0 | 1 | 1 | 0 | 0 | 0 | 0 | Threshold = N × 2 × VREF/GAIN/2^16
0x0E | PACEEDGETH | 68 | 0x00000000 | 0 | 0 | 0 | 0 | 0 | 0 | 0 | 0 | 0 | 0 | 0 | 0 | 0 | 0 | 0 | 0 | 0 | 0 | 0 | 0 | 0 | 0 | 0 | 0 | 0 = PACEAMPTH/2 | 1 = VREF/gain/2^16 | N = N × VREF/gain/2^16
0x0F | PACELVLTH | 68 | 0x00000000 | 0 | 0 | 0 | 0 | 0 | 0 | 0 | 0 | 0 | 0 | 0 | 0 | 0 | 0 | 0 | 0 | 0 | 0 | 0 | 0 | 0 | 0 | 0 | 0 | THIS IS A SIGNED VALUE | −1 = 0xFF = −VREF/gain/2^16 | 0 = 0x00 = 0 V | +1 = 0x01 = +VREF/gain/2^16 | N = N × VREF/gain/2^16
0x00000000
PACEAMPTH | 48 | 0.0018834
PACEEDGETH | 36 | 0.00070626 | 1.9618e-05
PACELVLTH | 16 | 0.0003139

## HRRR_final_1MSPS_31.25
ADDRESS | Register Name | pg# | HEX(full) | 23 | 22 | 21 | 20 | 19 | 18 | 17 | 16 | 15 | 14 | 13 | 12 | 11 | 10 | 9 | 8 | B7 | B6 | B5 | B4 | B3 | B2 | B1 | B0 | RESERVED | Notes
0x05 | CMREFCTL | 62 | 0x00A0000A | 1 | 0 | 1 | 0 | 0 | 0 | 0 | 0 | 0 | 0 | 0 | 0 | 0 | 0 | 0 | 0 | 0 | 0 | 0 | 0 | 1 | 0 | 1 | 0 |  | Default
0x0A | FRMCTL | 66 | 0x001F8E03 | 0 | 0 | 0 | 1 | 1 | 1 | 1 | 1 | 1 | 0 | 0 | 0 | 1 | 1 | 1 | 0 | 0 | 0 | 0 | 0 | 0 | 0 | 1 | 1 |  | All leads out, exclude everything, autodisable words: (6 frames out) respiration enabled (13, 12)
0x01 | ECGCTL | 58 | 0x00A004C6 | 1 | 0 | 1 | 0 | 0 | 0 | 0 | 0 | 0 | 0 | 0 | 0 | 0 | 1 | 0 | 0 | 1 | 1 | 0 | 0 | 0 | 1 | 1 | 0 | High power mode (temp) | All leads enabled, no gain, single-ended inputs,
0x03 | RESPCTL | 60 | 0x00002001 | 0 | 0 | 0 | 0 | 0 | 0 | 0 | 0 | 0 | 0 | 1 | 0 | 0 | 0 | 0 | 0 | 0 | 0 | 0 | 0 | 0 | 0 | 0 | 1
0x04 | PACECTL | 61 | 0x00000000 | 0 | 0 | 0 | 0 | 0 | 0 | 0 | 0 | 0 | 0 | 0 | 0 | 0 | 0 | 0 | 0 | 0 | 0 | 0 | 0 | 0 | 0 | 0 | 0
0x07 | PACEAMPTH | 64 | 0x00000000 | 0 | 0 | 0 | 0 | 0 | 0 | 0 | 0 | 0 | 0 | 0 | 0 | 0 | 0 | 0 | 0 | 0 | 0 | 0 | 0 | 0 | 0 | 0 | 0 | Threshold = N × 2 × VREF/GAIN/2^16
0x0E | PACEEDGETH | 68 | 0x00000000 | 0 | 0 | 0 | 0 | 0 | 0 | 0 | 0 | 0 | 0 | 0 | 0 | 0 | 0 | 0 | 0 | 0 | 0 | 0 | 0 | 0 | 0 | 0 | 0 | 0 = PACEAMPTH/2 | 1 = VREF/gain/2^16 | N = N × VREF/gain/2^16
0x0F | PACELVLTH | 68 | 0x00000000 | 0 | 0 | 0 | 0 | 0 | 0 | 0 | 0 | 0 | 0 | 0 | 0 | 0 | 0 | 0 | 0 | 0 | 0 | 0 | 0 | 0 | 0 | 0 | 0 | THIS IS A SIGNED VALUE | −1 = 0xFF = −VREF/gain/2^16 | 0 = 0x00 = 0 V | +1 = 0x01 = +VREF/gain/2^16 | N = N × VREF/gain/2^16
0x00000000
PACEAMPTH | 48 | 0.0018834
PACEEDGETH | 36 | 0.00070626 | 1.9618e-05
PACELVLTH | 16 | 0.0003139